## Sheet1
地址 | 名称 | 说明 | SLEE 状态中 能否保持 | 7 | 6 | 5 | 4 | 3 | 2 | 1 | 0 | 7 | 6 | 5 | 4 | 3 | 2 | 1 | 0
配置寄存器 | [11 empty] | 配置寄存器
0x00 | IOCFG2 | GDO2 输出引脚配置 | 是 |  | GDO2_INV | GDO2_CFG | [6 empty] | 将输出反相，即选择有效的低电平 (1)/高电 平 (0) | 默认值为 CHIP_RDY
0x01 | IOCFG1 | GDO1 输出引脚配置 | 是 | GDO_DS | GDO1_INV | GDO1_CFG | [5 empty] | 在 GDO 引脚上设置高电平 (1) 或低电平 (0) 输出驱动信号强度 | 将输出反相，即选择有效的低电平 (1)/高电 平 (0) | 默认值为 三态
0x02 | IOCFG0 | GDO0 输出引脚配置 | 是 | TEMP_SENSOR_ENABLE | GDO0_INV | GDO0_CFG | [5 empty] | 开启模拟温度传感器。使用温度传 感器时在所有其他寄存器位中写 入 0。 | 将输出反相，即选择有效的低电平 (1)/高电平 (0) | 默认值为 CLK_XOSC/192。为了优化 RF 性能，推荐在初始 化时关闭时钟输出。
0x03 | FIFOTHR | RX FIFO 和 TX FIFO 阈值 | 是 | 保留 | ADC_RETENTION | CLOSE_IN_RX |  | FIFO_THR |  |  |  | 保留，写 0，以兼容将来的扩展 | 0：从 SLEEP 唤醒时， TEST1=0x31， TEST2=0x88 1：从 SLEEP 唤醒时， TEST1=0x35， TEST2=0x81 请注意，设置 ADC_RETENTION 位导致 TEST 寄存器的改变仅在模拟部件 “内 部”可见。从 SLEEP 模式唤醒时，读取 自 TEST 寄存器的值会始终为复位值。 若唤醒时想要一个 325kHz 以下的 RX 滤波器带宽的设置，则在转入 SLEEP 模 式以前应将 ADC_RETENTION 位设置 为 1。 | 更多详情，请参见 DN010[11] 设置 RX 衰减，典型值 0 (00) 1 (01) 2 (10) 3 (11) 0dB 6dB 12dB 18dB |  | 为 TX FIFO 和 RX FIFO 设置阈值。当 FIFO 中的字节数等于或者高于该阈值时 视作超出阈值。 设置 TX FIFO 中的字节 RX FIFO中 的字节 0 (0000) 1 (0000) 2 (0010) 3 (0011) 4 (0100) 5 (0101) 6 (0110) 7 (0111) 8 (1000) 9 (1001) 10 (1010) 11 (1011) 12 (1100) 13 (1100E) 14 (1110) 61 57 53 49 45 41 37 33 29 25 21 17 13 9 5 4 8 12 16 20 24 28 32 36 40 44 48 52 56 60
0x04 | SYNC1 | 同步字，高字节 | 是 | SYNC | [7 empty] | 16 位同步字的 8MSB
0x05 | SYNC0 | 同步字，低字节 | 是 | SYNC | [7 empty] | 16 位同步字的 8LSB
0x06 | PKTLEN | 数据包长度 | 是 | PACKET_LENGTH | [7 empty] | 表示开启固定数据包长度模式的数据 包长度。若使用了可变数据包长度模 式，则该值表示最大允许数据包长度。
0x07 | PKTCTRL1 | 数据包自动控制 | 是 | PQT |  |  |  | CRC_AUTOFLUSH | APPEND_STATUS | ADR_CHK |  | 前导质量评估器阈值。该前导质量评 估器在每次接收到的位与上一个位 不同时将内部计数器加 1，在每次接 收到的位与上一个位相同时将内部 计数器减 8。 该计数器的 4-PQT 阈值用来控制 同步字检测。当 PQT=0 时，同步字 通常会被接受。 |  |  |  | 当 CRC 不为 OK 时，开启自动 RX FIFO 刷新。这就要求 RXIFIFO 中只有一个数据包，且数据包长度不 能超过 RX FIFO 的大小。 | 当开启时， 2 个状态字节将附加在数 据包的有效负载上。状态字节包含 RSSI 和 LQI 值，以及 CRC OK 标记。 | 接收数据包的地址校验配置控制 设置 地址校验配置 0 (00) 1 (01) 2 (10) 3 (11) 无地址校验 地址校验，无广播 地址校验以及 0 (0×00) 广播 地址校验以及 0 (0×00) 和 (0×FF) 广播
0x08 | PKTCTRL0 | 数据包自动控制 | 是 |  | WHITE_DATA | PKT_FORMAT |  |  | CRC_EN | LENTH_CONFIG |  |  | 打开/关闭数据白化 0：白化关闭 1：白化开启 | RX 和 TX 数据的格式 设置 数据包格式 0 (00) 1 (01) 2 (10) 3 (11) 标准模式，使用 RX 和 TX的 FIFO 同步串行模式， GDO0 引 脚 上 的 输 入 数 据 和 任 意 GDOx 引 脚 上 的 输 出 数 据。 随机 TX 模式，使用 PN9 发生器发送随机数据。用 于测试。 异步串行模式， GDO0 引 脚 上 的 输 入 数 据 和 任 意 GDOx 引 脚 上 的 输 出 数 据。 |  |  | 1： TX 模式下的 CRC 校准和 RX 模 式下的 CRC 校验 0： TX 和 RX 模式下关闭 CRC | 配置数据包长度 设置 数据包长度配置 0 (00) 1 (01) 2 (10) 3 (11) 固 定 数 据 包 长 度 模 式 。 在 PKTLEN 寄存器中配置的长 度 可变数据包长度模式。通过同 步字后首字节配置的数据包长 度 无限数据包长度模式 保留
0x09 | ADDR | 器件地址 | 是 | DEVICE_ADD | [7 empty] | 数据包过滤时使用的地址。可选广播地址 为 0 (0x00) 和 255 (0Xff)。
0x0A | CHANNR | 信道数量 | 是 | CHAN | [7 empty] | 8 位无符号信道数，其与信道空间设置相 乘，再加到基波频率上
0x0B | FSCTRL1 | 频率合成器控制 | 是 |  |  | 保留 | FREQ_IF | [6 empty] | 保留 | RX 中使用的理想 IF 频率。从 RX 的 FS 基 波频率中减去后，控制解调器的数字复合混频 器。 假定晶体为 26.0MHz，则由默认值得到 IF 频 率为 381kHz。
0x0C | FSCTRL 0 | 频率合成器控制 | 是 | FREQOFF | [7 empty] | 在被频率合成器使用前加到基波频率上的频 率偏移（2s-补数）。 分辨率为 FXTAL/214 (1.59kHz-1.65kHz)；范围 为 ±202kHz 到 ±210kHz ， 具 体 取 决 于 XTAL 频率。
0x0D | FREQ2 | 频率控制字，高字节 | 是 | FREQ |  | FREQ[21:16] | [5 empty] | FREQ[23:22] 始终为 0（FREQ2 寄存器 在 26MHz-27MHz 晶体下低于 36） |  | FREQ[23:0] 为 FXOSC/216 增量下频率合 成器的基波频率
0x0E | FREQ1 | 频率控制字，中间字节 | 是 | FREQ[15:8] | [7 empty] | 参考 FREQ2 寄存器
0x0F | FREQ0 | 频率控制字，低字节 | 是 | FREQ[7:0] | [7 empty] | 参考 FREQ2 寄存器
0x10 | MDMCFG4 | 调制解调器配置 | 是 | CHANBW_E |  | CHANBW_M |  | DRATE_E | [5 empty] | Sets the decimation ratio for the delta-sigma ADC input stream and thus the channel bandwidth. CHANBW E XOSC channel CHANBW M f BW 8(4  _ )·2 _  The default values give 203 kHz channel filter bandwidth, assuming a 26.0 MHz crystal. |  | The exponent of the user specified symbol rate
0x11 | MDMCFG3 | 调制解调器配置 | 是 | DRATE_M | [7 empty] | The mantissa of the user specified symbol rate. The symbol rate is configured using an unsigned, floating-point number with 9-bit mantissa and 4-bit exponent. The 9th bit is a hidden ‘1’. The resulting data rate is:   XOSC DRATE E RDATA   DRATE28 M  _  f 2 256 _ 2 The default values give a data rate of 115.051 kBaud (closest setting to 115.2 kBaud), assuming a 26.0 MHz crystal.
0x12 | MDMCFG2 | 调制解调器配置 | 是 | DEM_DCFILT_OFF | MOD_FORMAT |  |  | MANCHESTER_EN | SYNC_MODE |  |  | 在解调器之前关闭数字 DC 阻断滤波器。 0=开启（较高灵敏度）。 1=关闭（电流优化）。仅适用于≤250kBaud 的数据速率。 关闭 DC 阻断滤波器后，推荐使用的 IF 频 率 发 生 改 变 。 请 使 用 SmartRF® Studio[8] 来计算出正确的寄存器设置。 | 无线信号的调制格式 设置 调制格式 0 (000) 1 (001) 2 (010) 3 (011) 4 (100) 5 (101) 6 (110) 7 (111) 2-FSK GFSK - ASK/OOK - - - MSK ASK 仅支持 -1dBm 的输出功率 MSK 仅支持 26kBaud 以上的数据速率 |  |  | 开启曼彻斯特编码/解码。 0=关闭 1=开启 | 复合同步字限定符模式。 值 0 (000) 和 4 (100) 可禁用 TX 中的前 导和同步字传输，以及 RX 中的前导和同 步字检测 值 1 (001)、2 (010)， 5 (101) 和 6 (110) 可 启用 TX 中的前导和同步字传输，以及 RX 中的前导和同步字检测。当使用设置 1 (001) 或 5 (101) 时， RX 下，只需要匹 配 16 位中的 15 位即可。值 3 (011) 和 7 (111) 可在 TX 下启用重复同步字传输， 以及 RX 下启用 32 位同步字检测（只需 要匹配 32 位中的 30 位）。 设置 同步字限定符模式 0 (000) 1 (001) 2 (010) 3 (011) 4 (100) 5 (101) 6 (110) 7 (111) 无前导/同步字 检测到 15/16 同步字位 检测到 16/16 同步字位 检测到 30/32 同步字位 无前导/同步，阈值以上载波 监听 15/16+阈值以上载波监听 16/16+阈值以上载波监听 30/32+阈值以上载波监听
0x13 | MDMCFG1 | 调制解调器配置 | 是 | FEC_EN | NUM_PREAMBLE |  |  |  |  | CHANSPC_E |  | 为 数 据 包 有 效 负 载 开 启 交 错 前 向 纠 错 (FEC) 0=关闭 1=开启（仅支持固定数据包长度模式，即 PKTCTRL0.LENGTH_CONFIG=0） | 设置将要传输的最低前导字节数 设置 前导字节数 0 (000) 1 (001) 2 (010) 3 (011) 4 (100) 5 (101) 6 (110) 7 (111) 2 3 4 6 8 12 16 24 |  |  |  |  | 2 位指数信道间隔
0x14 | MDMCFG0 | 调制解调器配置 | 是 | CHANSPC_M | [7 empty] | 信道频率间隔的 8 位尾数。该信道频率 间隔与信道数 CHAN 相乘，再加到基波 频率上。其为无符号信道数，格式为： 假定晶体频率为 26.0MHz，，则由默认值 得到信道间隔为 199.951kHz（最接近 200kHz 的设置）。
0x15 | DEVIATN | 调制解调器偏差设置 | 是 |  | DEVIATION_E |  |  |  | DEVIATION_M |  |  |  | 偏差指数 |  |  |  | TX2-FSK/ GFSK 以 一 个 尾 数 - 指 数 格 式 规 定 “0” (-DEVIATN) 和 ”1” (+DEVIATN) 载波的额定频率偏差，其可以为一 个带 MSB 含义 1 的 4 位值。最 终频率偏差为： 假定晶体频率为 26.0MHz，则由默 认值得到偏差为 ±47.607kHz。 MSK 相位改变期间（“0”： +90 度， “1”： -90 度 ）， 规 定 一 部 分 符 号 周 期 （1/8-8/8）。使用 MSK 时，请参 考 SmartRFR® Studio 软件[8]，获 得正确的 DEVIATN 设置。 ASK/OOK 该设置无效 RX 2-FSK/ GFSK 规定输入信号的预计频率偏差，必 须大致适合于进行可靠和稳健的解 调。 MSK/ ASK/OOK 该设置无效
0x16 | MCSM2 | 主无线控制状态机配置 | 是 |  |  |  | RX_TIME_RSSI | RX_TIME_QUAL | RX_TIME | [5 empty] | 根据 RSSI 测量（载波监听）执行 RX 终止。 就 ASK/OOK 调制而言，如果第一个 8 符号 周期内没有载波监听，则 RX 超时。 | RX_TIME 定 时 器 超 时 的 情 况 下 ， RX_TIME_QUAL=0 时，芯片检查是否找到同 步字，或在 RX_TIME_QUAL=1 时检查是找 到了同步字还是设置了 PQI。 | 在 WOR 模式和标准 RX 运行时， RX 中的 同步字搜索时限。该时限与经编程的事件 0 有 关。
0x17 | MCSM1 | 主无线控制状态机配置 | 是 |  |  | CCA_MODE |  | RXOFF_MODE |  | TXOFF_MODE |  |  |  | 选择 CCA_MODE；表现在 CCA 信号中 设置 空闲信道指示 0 (00) 1 (01) 2 (10) 3 (11) 始终 若 RSSI 在阈值之下 当前接收一个数据包除外 若 RSSI 在阈值之下，当前接收一 个数据包除外 |  | 请选择接收到一个数据包后会发生的情况 设置 完成数据包接收后的下一状态 0 (00) 1 (01) 2 (10) 3 (11) IDLE FSTXON TX 保持在 RX 模式 不 能 将 RXOFF_MODE 设 置 为 TX 或 FSTXON，同时使用 CCA。 |  | 请选择发送一个数据包后 (TX) 会发生的情 况 设置 完成数据包发送后的下一状态 0 (00) 1 (01) 2 (10) 3 (11) IDLE FSTXON 保持在 TX（开始发送前导） RX
0x18 | MCSM0 | 主无线控制状态机配置 | 是 |  |  | FS_AUTOCAL |  | PO_TIMEOUT |  | PIN_CTRL_EN | XOSC_FORCE_ON |  |  | 当进入 TX 或 RX 或返回到 IDLE 后自动 进行校准 设置 何时进行自动校准 0 (00) 1 (01) 2 (10) 3 (11) 从不进行自动校准（使用 SCAL 选 通脉冲手动校准） 当从 IDLE 转到 RX 或 TX（或 FSTXON） 当从 RX 或 TX 自动返回 IDLE 时 当从 RX 或 TX 返回 IDLE 时，每 4次自动校准一次 在一些自动无线唤醒 (WOR) 应用中，使用 设置 3 (11) 能大大减少电流消耗。 |  | 编程 6 位纹波计数器必须在 XOSC 稳定以 后 CHP_RDY_N 变低以前终止的次数。 在断电模式下，若 XOSC 开启（稳定），则 应设置 PO_TIMEOUT，以使调节的数字电源 电压有时间在 CHP_RDYn 变低以前实现稳 定（建议设置 PO_TIMEOUT=2）。稳压器的 典型启动时间为 50μs。 若 XOSC 在断电模式下关闭，并且在等待晶 体稳定的同时调节后的数字电源电压有足够 的时间稳定，则 PO_TIMEOUT 可以为 0。 为 了 实 现 稳 健 的 运 行 ， 建 议 使 用 PO_TIMEOUT=2。 设置 终止计数 XOSC 开始后的时限 0 (00) 1 (01) 2 (10) 3 (11) 1 16 64 256 大约 2.3μs – 2.4μs 大约 37μs – 39μs 大约 149μs – 155μs 大约 597μs – 620μs 确切的时限取决于晶体频率。 |  | 开启引脚无线控制选项 | 强制 XOSC 在 SLEEP 状态保持开启
0x19 | FOCCFG | 频率偏移补偿配置 | 是 |  |  | FOC_BS_CS_GATE | FOC_PRE_K |  | FOC_POST_K | FOC_LIMIT |  |  |  | 若设置完成，解调器冻结频率偏移补偿以及 时钟恢复反馈环路，直到 CS 信号变高为 止。 | 在检测到同步字以前要使用的频率补偿环路 增益 设置 同步字以前的频率补偿环路 0 (00) 1 (01) 2 (10) 3 (11) K 2K 3K 4K |  | 检测到同步字以后要使用的频率补偿环路增 益 设置 同步字以后的频率补偿环路增益 0 1 与 FOC_PRE_K 一样 K/2 | 频率偏移补偿算法的饱和点： 设置 饱和点（最大补偿偏移） 0（00） 1（01） 2（10） 3（11） ±0（无频率偏移补偿） ±0BWCHAN/8 ±0BWCHAN/4 ±0BWCHAN/2 ASK/OOK 不支持频率偏移补偿；这些调制 格式下通常使用 FOC_LIMIT=0。
0x1A | BSCFG | 位同步配置 | 是 | BS_PRE_KI |  | BS_PRE_KP |  | BS_POST_KI | BS_POST_KP | BS_LIMIT |  | 检测到同步字以前将要使用的时钟恢复反馈 环路积分增益（用于纠正数据速率偏移）： 设置 同步字以前的时钟恢复环路积 分增益 0 (00) 1 (01) 2 (10) 3 (11) KI 2KI 3KI 4KI |  | 检测到同步字以前将要使用的时钟恢复反馈 环路比例增益 设置 同步字以前和时钟恢复环路比 例增益 0 (00) 1 (01) 2 (10) 3 (11) KP 2KP 3KP 4KP |  | 检测到同步字以后将要使用的时钟恢复反馈 环路积分增益 设置 同步字以后的时钟恢复环路积 分增益 0 1 与 BS_PRE_KI 一样 KI/2 | 检测到同步字以后将要使用的时钟恢复反馈 环路比例增益 设置 同步字以后的时钟恢复环路比 例增益 0 1 与 BS_PRE_KP 一样 KP | 数据速率偏移补偿算法的饱和点： 设置 数据速率偏移饱和（最大数据速 率差异） 0（00） 1（01） 2（10） 3（11） ±0（无数据速率偏移补偿） ±3.125%数据速率偏移 ±6.25%数据速率偏移 ±12.5%数据速率偏移
0x1B | AGCTRL2 | AGC 控制 | 是 | MAX_DVGA_GAIN |  | MAX_LNA_GAIN |  |  | MAGN_TARGET |  |  | 降低最大允许的 DVGA 增益 设置 允许的 DVGA 设置 0（00） 1（01） 2（10） 3（11） 可使用所有增益设置 不可使用最高增益设置 不可使用 2 个最高增益设置 不可使用 3 个最高增益设置 |  | 设 置 相 对 于 最 大 可 能 增 益 的 最 大 允 许 LNA+LNA2 增益 设置 最大允许 LNA+LNA2 增益 0（000） 1（001） 2（010） 3（011） 4（100） 5（101） 6（110） 7（111） 最大可能 LNA+LNA2 增益 约为最大可能 LNA+LNA2 增 益以下 2.6dB 约为最大可能 LNA+LNA2 增 益以下 6.1dB 约为最大可能 LNA+LNA2 增 益以下 7.4dB 约为最大可能 LNA+LNA2 增 益以下 9.2dB 约为最大可能 LNA+LNA2 增 益以下 11.5dB 约为最大可能 LNA+LNA2 增 益以下 14.6dB 约为最大可能 LNA+LNA2 增 益以下 17.1dB |  |  | 这些位设置数字信道滤波器平均振幅的目 标值 (1 LSB=0 dB) 设置 0（000） 1（001） 2（010） 3（011） 4（100） 5（101） 6（110） 7（111） 24 Db 27 dB 30 dB 33 dB 36 dB 38 dB 40 dB 42 dB
0x1C | AGCTRL1 | AGC 控制 | 是 |  | AGC_LNA_PRIORITY | CARRIER_SENSE_REL_THR |  | CARRIER_SENSE_ABS_THR |  |  |  |  | 在 LNA 和 LNA 2 增益调节方法之间进 行选择。选择 1 时， LNA 增益首先降低。 选择 0 时，在 LNA 降低以前 LNA 2 降 至最小。 | 设置置位载波监听的相对变化阈值 设置 载波监听相对阈值 0（00） 1（01） 2（10） 3（11） 禁用相对载波监听阈值 RSSI 值增加 6dB RSSI 值增加 10dB RSSI 值增加 14dB |  | 设置置位载波监听的绝对 RSSI 阈值。以 1dB 作为步长设置 2-补数阈值，其和 MAGN_TARGET 设置相关。 设置 载波监听绝对阈值（AGC 未降低 增益时等于信道滤波器振幅） -8 (1000) -7 (1001) … -1 (1111) 0 (0000) 1 (0001) … 7 (0111) 禁用绝对载波监听阈值 MAGN_TARGET 设置以下 7dB … MAGN_TARGET 设置以下 1dB 为 MAGN_TARGET 设置 MAGN_TARGET 设置以上 1dB … MAGN_TARGET 设置以上 7dB
0x1D | AGCTRL0 | AGC 控制 | 是 | HYST_LEVEL |  | WAIT_TIME |  | AGC_FREEZE |  | FILTER_LENGTH |  | 设置振幅偏差的滞后等级（决定增益变化的内部 AGC 信 号） 设置 描述 0（00） 1（01） 2（10） 3（11） 无滞后，小非对称停滞区域，高增益 低滞后，小非对称停滞区域，中等增益 中滞后，中非对称停滞区域，中等增益 大滞后，大非对称停滞区域，低增益 |  | 通过增益调节设置信道滤波器采样数，直到 AGC 算法开 始累积新的采样为止。 设置 信道滤波器采样 0（00） 1（01） 2（10） 3（11） 8 16 24 32 |  | 控制何时应冻结 AGC 增益 设置 功能 0（00） 1（01） 2（10） 3（11） 正常工作。只要需要就会调节增益 检测到同步字时冻结增益设置 手动冻结模拟增益设置，并继续调节数字增益 手动冻结模拟和数字增益设置。用于手动控制 增益。 |  | 设置信道滤波器振幅的平均长度。设置 OOK/ASK 接收的 OOK/ASK 判定边界。 设置 信道滤波器采样 OOK/ASK 判定边界 0 (00) 0 (00) 0 (00) 0 (00) 8 16 32 64 4dB 8dB 12dB 16dB
0x1E | WOREVT1 | 高字节事件 0 超时 | 是 | EVENT0 | [7 empty] | 事件 0 超时寄存器的高字节
0x1F | WOREVT0 | 低字节事件 0 超时 | 是 | EVENT0 | [7 empty] | 事件 0 超时寄存器的低字节 假定晶体频率为 26.0 MHz，则由事件 0 默认 值得到的时限为 1.0s。
0x20 | WORCTRL | 无线唤醒控制 | 是 | RC_PD | EVENT1 |  |  | RC_CAL |  | WOR_RES |  | 向 RC 振荡器发送断电模式信号。当写入 0 时，执行 自动初始化校准 | 寄存器模块的超时设置。事件 1 超时解码。 RC 振荡器 时钟频率等于 FXOSC/750，即 34.7-36kHz，具体取决于 晶体频率。下表列出了事件 1 超时之前事件 0 之后时 钟周期数。 设置 tEvent1 0 (000) 1 (001) 2 (010) 3 (001) 4 (100) 5 (101) 6 (110) 7 (111) 4 (0.111 – 0.115 ms) 6 (0.167 – 0.173 ms) 8 (0.222 – 0.230 ms) 12 (0.333 – 0.346 ms) 16 (0.444 – 0.462 ms) 24 (0.667 – 0.692 ms) 32 (0.889 – 0.923 ms) 48 (1.333 – 1.385 ms) |  |  | 开启（1）或关闭（0） RC 振荡器校准 |  | 控制事件 0 精度以及 WOR 模块的最大时限和正常 RX 运行下的最大时限： 设置 精度（1LSB） 最大时限 0（00） 1（01） 2（10） 3（11） 1 个周期（28-29） μs 25 个周期（0.89-0.92ms） 210 个周期（28-30ms） 215 个周期（0.91-0.94s） 1.8-1.9 秒 58-61 秒 31-32 分钟 16.5-17.2 小时 请注意，使用 WOR 时 WOR_RES 应为 0 或 1，因 为 WOR_RES>1 将得到一个非常低的占空比。 在正常 RX 运行中，可以使所有的 WOR_RES 设置。
0x21 | FREND1 | 前端 RX 配置 | 是 | LNA_CURRENT |  | LNA2MIX_CURRENT |  | LODIV_BUF_CURRENT_RX |  | MIX_CURRENT |  | 调节前端 LNA PTAT 电流输出 |  | 调节前端 PTAT 输出 |  | 调节 RX LO 缓冲器的电流（混频器 的 LO 输入） |  | 调节混频器电流
0x22 | FREND0 | 前端 TX 配置 | 是 |  |  | LODIV_BUF_CURRENT_TX |  |  | PA_POWER |  |  |  |  | 调节当前 TX LO 缓冲器（PA 的输入）。 SmartRF® Studio 软 件 [8] 给出了该字段中要使用 的值。 |  |  | 选择 PA 功率设置。该值为 PATABLE 的一个索引，可以通 过多达 8 个不同 PA 设置来 对其编程控制。在 OOK/ASK 模式下，当发送一个“1”时选用 PATABLE 索引。当发送一个 “0”时，在 OOK/ASK 下使用 PATABLE 索引 0。从索引“0” 到 PA_POWER 的 PATABLE 设置用于 ASK TX 整形，以及 所有 TX 调制格式下的发送开 始/结束时的功率斜坡上升/斜 坡下降。
0x23 | FSCAL3 | 频率合成器校准 | 是 | FSCAL3 |  | CHP_CURR_CAL_EN |  | FSCAL3 |  |  |  | 频率合成器校准配置。 SmartRF® Studio 软件给出了校准以前需写入 该字段中的值。 |  | 当为 0 时，关闭充电泵校准级。 |  | 频率合成器校准结果寄存器。规定充 电泵输出电流的数字位矢量，基于一 个指数级： I_OUT=I0·2FSCAL3[3:0]/4。 通过对所有频率进行预校准并保存 得 到 的 FSCAL3 、 FSCAL2 和 FSCAL1 寄存器值，可以完成每次 跳跃的快速无校准跳频。每次跳频之 间，可通过写入下个 RF 频率的相 应 FSCAL3、 FSCAL2 和 FSCAL1 寄存器值来代替校准。 请注意，对于针对 ARIB STD-T96 FSCAL3[7:4] 的 950-956MHz 运 行而言，则需要设置为 0xA。
0x24 | FSCAL2 | 频率合成器校准 | 是 |  |  | VCO_CORE_H_EN | FSCAL2 | [6 empty] | 选择高（1） /低（0） VCO | 频率合成器校准结果寄存器。 VCO 电流校准结果和优先值。 通过对所有频率进行预校准并保存 得 到 的 FSCAL3 、 FSCAL2 和 FSCAL1 寄存器值，可以完成每次 跳跃的快速无校准跳频。每次跳频 之间，可通过写入下个 RF 频率的 相 应 FSCAL3 、 FSCAL2 和 FSCAL1 寄存器值来代替校准。
0x25 | FSCAL1 | 频率合成器校准 | 是 |  |  | FSCAL1 | [7 empty] | 频率合成器校准结果寄存器。 VCO 粗调谐的电容 器阵列设置。 通 过 对 所 有 频 率 进 行 预 校 准 并 保 存 得 到 的 FSCAL3、 FSCAL2 和 FSCAL1寄存器值，可以 完成每次跳跃的快速无校准跳频。每次跳频之间， 可 通 过 写 入 下 个 RF 频 率 的 相 应 FSCAL3 、 FSCAL2和FSCAL1 寄存器值来代替校准。
0x26 | FSCAL0 | 频率合成器校准 | 是 |  | FSCAL0 | [7 empty] | 频率合成器校准控制。使用 SmartRF® Studio 软 件，可以得到该寄存器中需要用到的值。 请 注 意 ， 对 于 针 对 ARIB STD-T96 的 950-956MHz 运行而言，需要将 FSCAL0 设置为 0x07。
0x27 | RCCTRL1 | RC 振荡器配置 | 是 |  | RCCTRL1 | [7 empty] | RC 振荡器配置
0x28 | RCCTRL0 | RC 振荡器配置 | 是 |  | RCCTRL0 | [7 empty] | RC 振荡器配置
0x29 | FSTEST | 频率合成器校准控制 | 否 | FSTEST | [7 empty] | 仅用于测试。不得对该寄存器进行写操作。
0x2A | PTEST | 生产测试 | 否 | PTEST | [7 empty] | 向该寄存器写入 0XBF 可使片上温度传感器在 IDLE 状态可用。默认 0x7F 值应在退出 IDLE 状态以前被写回。除此以外，该寄存器仅能用于 测试。
0x2B | AGCTEST | AGC 测试 | 否 | AGCTEST | [7 empty] | 仅用于测试。不得对该寄存器进行写操作。
0x2C | TEST2 | 各种测试设置 | 否 | TEST2 | [7 empty] | 使用 SmartRF® Studio 软件[8]，可得到该寄存 器中要用到的值。当从 SLEEP 模式唤醒时，该 寄存器被强制设置为 0x88 或 0x81，具体取决 于 FIFOTHR.ADC_RETENTION 的配置。 请注意，不管 ADC_RETENTION 的设置如何， 当从 SLEEP 模式唤醒时该寄存器中读取的值 始终为复位值（0x88）。 ADC_RETENTION 设 置产生的一些位反向仅在模拟部件“内部”可见。
0x2D | TEST1 | 各种测试设置 | 否 | TEST1 | [7 empty] | 使用 SmartRF® Studio 软件[8]，可得到该寄存 器中要用到的值。当从 SLEEP 模式唤醒时，该 寄存器被强制设置为 0x31 或 0x35，具体取决 于 FIFOTHR.ADC_RETENTION 的配置。 请注意，不管 ADC_RETENTION 的设置如何， 当从 SLEEP 模式唤醒时该寄存器中读取的值 始终为复位值（0x31）。 ADC_RETENTION 设 置产生的一些位反向仅在模拟部件“内部”可见。
0x2E | TEST0 | 各种测试设置 | 否 | TEST0 | [5 empty] | —— | —— | 使用 SmartRF® Studio 软件[8]，可得到该寄存 器中要用到的值。 | [5 empty] | 当值为 1 时，开启 VCO 选择校准级 | 使用 SmartRF® Studio 软件[8]，可得到该寄存 器中要用到的值。
指令寄存器 | [11 empty] | 指令寄存器
0x30 | SRES | 复位芯片
0x31 | SFSTXON | 开启和校准频率合成器（若MCSM0.FSAUTOCAL=1）。如果 是在 RX 模式下（有 CCA）：转到只有合成器工作的等待状 态（用于快速 RX/TX 转换）
0x32 | SXOFF | 关闭晶体振荡器
0x33 | SCAL | 校 准 频 率 合 成 器 并 将 其 关 闭 。 在 不 设 置 手 动 校 准 模 式 （MCSM0.FS_AUTOCAL=0）的情况下， SCAL 能从空闲模 式选通。
0x34 | SRX | 开启 RX。若上一状态 IDLE 且 MCSM0.FS_AUTOCAL=1 则首先运行校准。
0x35 | STX | 空闲状态：开启 TX。若 MCSM0.FS_AUTOCAL=1 首先行 行校准。若在 RX 状态且 CCA 开启：若信道为空则进入 TX
0x36 | SIDLE | 退出 RX/TX 模式，关闭频率合成器并退出无线唤醒模式（若 可用）
0x38 | SWOR | 若 WORCTRL.RC_PD=0，则运行章节 19.5 所述自动 RX 轮询序列（无线唤醒）
0x39 | SPWD | 当 CSn 为高电平时进入断电模式。
0x3A | SFRX | 刷 新 RX FIFO 缓 冲 器 ， 仅 在 IDLE 或 RXFIFO_OVERFLOW 状态下才发送 SFRX。
0x3B | SFTX | 刷 新 TX FIFO 缓 冲 器 ， 仅 在 IDLE 或 RXFIFO_OVERFLOW 状态下才发送 SFTX。
0x3C | SWORRST | 复位实时时钟为事件 1 值
0x3D | SNOP | 无操作。可能用于存取芯片状态字节。
状态寄存器 | [11 empty] | 状态寄存器
0x30 (0xF0) | PARTNUM | 组件数目 | —— | PARTNUM | [7 empty] | 芯片部件号
0x31 (0xF1) | VERSION | 当前版本编号 | —— | VERSION | [7 empty] | 芯片版本号
0x32 (0xF2) | FREQEST | 频率偏移估计 | —— | FREQOFF_EST | [7 empty] | 载波的估计频率偏移（2 的补数）。精度为 FXTAL/214（1.59-1.65kHz）；范围为 ±202kHz 到±210kHz，具体取决于 XTAL 频率。 频率偏移补偿仅支持 2-FSK、GFSK 和 MSK 调制。当使用 ASK 或 OOK 调制时该寄存器 将读取 0。
0x33 (0xF3) | LQI | 链路质量解调器评估 | —— | CRC OK | LQI_EST | [6 empty] | 末尾的 CRC 比对匹配。进入/重启 RX 模式时空闲。 | 链路质量指示器对接收信号解调容易程度进行评估。 对同步字之后的 64 个以上的符号进行计算。
0x34 (0xF4) | RSSI | 接收信号强度指示 | —— | RSSI | [7 empty] | 接收信号强度指示器
0x35 (0xF5) | MARCSTATE | 控制状态机状态 | —— |  |  |  | MARC_STATE | [7 empty] | 主无线控制 FSM 状态 值 状态名称 状态（45 页图 20） 0 (0x00) 1 (0x01) 2 (0x02) 3 (0x03) 4 (0x04) 5 (0x05) 6 (0x06) 7 (0x07) 8 (0x08) 9 (0x09) 10 (0x0A) 11 (0x0B) 12 (0x0C) 13 (0x0D) 14 (0x0E) 15 (0x0F) 16 (0x10) 17 (0x11) 18 (0x12) 19 (0x13) 20 (0x14) 21 (0x15) 22 (0x16) SLEEP IDLE XOFF VCOON_MC REGON_MC MANCAL VCOON REGON STARTCAL BWBOOST FS_LOCK IFADCON ENDCAL RX RX_END RX_RST TXRX_SWITCH RXFIFO_OVERFLOFS TXON TX TX_END RXTX_SWITCH TXFIFO_UNDERFLOW SLEEP IDLE XOFF MANCAL MANCAL MANCAL FS_WAKEUP FS_WAKEUP CALIBRATE SETTLING SETTLING SETTLING CALIBRATE RX RX RX TXRX_SETTLING RXFIFO_OVERFLOW FSTXON TX TX RXTX_SETTLING TXFIFO_UNDERFLOW 请注意：不可回读 SLEEP 或 XOFF 状态数，因为设置 CSn 低 会使芯片从 SLEEP 或 XOFF 状态进入 IDLE 模式。
0x36 (0xF6) | WORTIME1 | WOR 定时器高字节 | —— | TIME | [7 empty] | WOR 模块中定时器值的高字节
0x37(0xF7) | WORTIME0 | WOR 定时器低字节 | —— | TIME | [7 empty] | WOR 模块中定时器值的低字节
0x38 (0xF8) | PKTSTATUS | 当前 GDOx 状态和数据包状态 | —— | CRC_OK | CS | PQT_REACHED | CCA | SFD | GDO2 |  | GDO0 | 末尾的 CRC 比对匹配。进入/重启 RX 模式时空 闲。 | 载波监听 | 达到前导质量 | 信道空闲 | 检测到同步字。同步字发送/接收后置位，并在数据 包结尾取消置位。在 RX 模式下，当可选地址校验 失败或无线电设备进入 RX_OVERFLOW 状态时该 位将会取消置位。在 TX 模式下，若无线电设备进 入 TX_UNDERFLOW 状态，则该位将取消置位。 | 当前 GDO2 值。请注意：读取操作得到的是非反相 值，与 IOCFG2.GDO2_INV 设置无关。 不 推 荐 通 过 读 取 GDO2 CFG=0x0A 的 PKTSTATUS[2] 来检查 PLL 锁定。 |  | 当前 GDO0 值。请注意：读取操作得到的是非反相 值，与 IOCFG0.GDO0 INV 设置无关。 不 推 荐 通 过 读 取 GDO0_CFG=0x0A 的 PKTSTATUS[0] 来检查 PLL 锁定。
0x39 (0xF9 | VCO_VC_DAC | PLL 校准模块的当前设置 | —— | VCO_VC_DAC | [7 empty] | 状态寄存器仅用于测试。
0x3A (0xFA) | TXBYTES | TX FIFO 中的下溢和字节数 | —— | TXFIFO_UNDERFLOW | NUM_TXBYTES | [7 empty] | TX FIFO 中的字节数
0x3B (0xFB) | RXBYTES | RX FIFO 中的下溢和字节数 | —— | TXFIFO_UNDERFLOW | NUM_RXBYTES | [7 empty] | RX FIFO 中的字节数
0x3C (0xFC) | RCCTRL1_STATUS | 最终 RC 振荡器校准结果 | —— |  | RCCTRL1_STATUS | [7 empty] | 包含 RC 振荡器校准程序最后一次运 行的值 使用详情，请参见 AN047 [7]
0x3D (0xFD) | RCCTRL0_STATUS | 最终 RC 振荡器校准结果 | —— |  | RCCTRL0_STATUS | [7 empty] | 包含 RC 振荡器校准程序最后一次运 行的值 使用详情，请参见 AN047 [7]